## Sheet1
MILLIE | lumen output (lm) | Power (W) | milliAmp (mA) |  | NAME | / | TYPE | / | LENGTH | / | LENSE | / | OUTPUT | / | COLOUR TEMP | _ | mA |  | W
Millie Dir/In-dir 1130mm Microprism 2583lm 20W 840 150mA | 2583 | 20.08 | 150 | [11 empty] | 4
per mA | 17.22 | 0.13387 | 1
GUESSTIMATES |  |  |  | New mA
| 861 | 6.6933 | 50 | 50 | MIL | / | DI | / | 11 |  | MP | / | 861 | / | 4 | _ | 50 | mA | 6.6933 | MIL/DI/11MP/861/4_50mA
| 1291.5 | 10.04 | 75 | 75 | MIL | / | DI | / | 11 |  | MP | / | 1291.5 | / | 4 | _ | 75 | mA | 10.04 | MIL/DI/11MP/1291.5/4_75mA
| 1722 | 13.3867 | 100 | 100 | MIL | / | DI | / | 11 |  | MP | / | 1722 | / | 4 | _ | 100 | mA | 13.3867 | MIL/DI/11MP/1722/4_100mA
| 2152.5 | 16.7333 | 125 | 125 | MIL | / | DI | / | 11 |  | MP | / | 2152.5 | / | 4 | _ | 125 | mA | 16.7333 | MIL/DI/11MP/2152.5/4_125mA
ORIGINAL | 2583 | 20.08 | 150 | 150 | MIL | / | DI | / | 11 |  | MP | / | 2583 | / | 4 | _ | 150 | mA | 20.08 | MIL/DI/11MP/2583/4_150mA
| 3013.5 | 23.4267 | 175 | 175 | MIL | / | DI | / | 11 |  | MP | / | 3013.5 | / | 4 | _ | 175 | mA | 23.4267 | MIL/DI/11MP/3013.5/4_175mA
| 3444 | 26.7733 | 200 | 200 | MIL | / | DI | / | 11 |  | MP | / | 3444 | / | 4 | _ | 200 | mA | 26.7733 | MIL/DI/11MP/3444/4_200mA
| 3874.5 | 30.12 | 225 | 225 | MIL | / | DI | / | 11 |  | MP | / | 3874.5 | / | 4 | _ | 225 | mA | 30.12 | MIL/DI/11MP/3874.5/4_225mA
| 4305 | 33.4667 | 250 | 250 | MIL | / | DI | / | 11 |  | MP | / | 4305 | / | 4 | _ | 250 | mA | 33.4667 | MIL/DI/11MP/4305/4_250mA
| 4735.5 | 36.8133 | 275 | 275 | MIL | / | DI | / | 11 |  | MP | / | 4735.5 | / | 4 | _ | 275 | mA | 36.8133 | MIL/DI/11MP/4735.5/4_275mA
| 5166 | 40.16 | 300 | 300 | MIL | / | DI | / | 11 |  | MP | / | 5166 | / | 4 | _ | 300 | mA | 40.16 | MIL/DI/11MP/5166/4_300mA
| 5596.5 | 43.5067 | 325 | 325 | MIL | / | DI | / | 11 |  | MP | / | 5596.5 | / | 4 | _ | 325 | mA | 43.5067 | MIL/DI/11MP/5596.5/4_325mA
| 6027 | 46.8533 | 350 | 350 | MIL | / | DI | / | 11 |  | MP | / | 6027 | / | 4 | _ | 350 | mA | 46.8533 | MIL/DI/11MP/6027/4_350mA
| 6457.5 | 50.2 | 375 | 375 | MIL | / | DI | / | 11 |  | MP | / | 6457.5 | / | 4 | _ | 375 | mA | 50.2 | MIL/DI/11MP/6457.5/4_375mA
| 6888 | 53.5467 | 400 | 400 | MIL | / | DI | / | 11 |  | MP | / | 6888 | / | 4 | _ | 400 | mA | 53.5467 | MIL/DI/11MP/6888/4_400mA
| 7318.5 | 56.8933 | 425 | 425 | MIL | / | DI | / | 11 |  | MP | / | 7318.5 | / | 4 | _ | 425 | mA | 56.8933 | MIL/DI/11MP/7318.5/4_425mA
| 7749 | 60.24 | 450 | 450 | MIL | / | DI | / | 11 |  | MP | / | 7749 | / | 4 | _ | 450 | mA | 60.24 | MIL/DI/11MP/7749/4_450mA
| 8179.5 | 63.5867 | 475 | 475 | MIL | / | DI | / | 11 |  | MP | / | 8179.5 | / | 4 | _ | 475 | mA | 63.5867 | MIL/DI/11MP/8179.5/4_475mA
| 8610 | 66.9333 | 500 | 500 | MIL | / | DI | / | 11 |  | MP | / | 8610 | / | 4 | _ | 500 | mA | 66.9333 | MIL/DI/11MP/8610/4_500mA
| 9040.5 | 70.28 | 525 | 525 | MIL | / | DI | / | 11 |  | MP | / | 9040.5 | / | 4 | _ | 525 | mA | 70.28 | MIL/DI/11MP/9040.5/4_525mA
| 9471 | 73.6267 | 550 | 550 | MIL | / | DI | / | 11 |  | MP | / | 9471 | / | 4 | _ | 550 | mA | 73.6267 | MIL/DI/11MP/9471/4_550mA
| 9901.5 | 76.9733 | 575 | 575 | MIL | / | DI | / | 11 |  | MP | / | 9901.5 | / | 4 | _ | 575 | mA | 76.9733 | MIL/DI/11MP/9901.5/4_575mA
| 10332 | 80.32 | 600 | 600 | MIL | / | DI | / | 11 |  | MP | / | 10332 | / | 4 | _ | 600 | mA | 80.32 | MIL/DI/11MP/10332/4_600mA
| 10762.5 | 83.6667 | 625 | 625 | MIL | / | DI | / | 11 |  | MP | / | 10762.5 | / | 4 | _ | 625 | mA | 83.6667 | MIL/DI/11MP/10762.5/4_625mA
| 11193 | 87.0133 | 650 | 650 | MIL | / | DI | / | 11 |  | MP | / | 11193 | / | 4 | _ | 650 | mA | 87.0133 | MIL/DI/11MP/11193/4_650mA
| 11623.5 | 90.36 | 675 | 675 | MIL | / | DI | / | 11 |  | MP | / | 11623.5 | / | 4 | _ | 675 | mA | 90.36 | MIL/DI/11MP/11623.5/4_675mA
| 12054 | 93.7067 | 700 | 700 | MIL | / | DI | / | 11 |  | MP | / | 12054 | / | 4 | _ | 700 | mA | 93.7067 | MIL/DI/11MP/12054/4_700mA
| 12484.5 | 97.0533 | 725 | 725 | MIL | / | DI | / | 11 |  | MP | / | 12484.5 | / | 4 | _ | 725 | mA | 97.0533 | MIL/DI/11MP/12484.5/4_725mA
| 12915 | 100.4 | 750 | 750 | MIL | / | DI | / | 11 |  | MP | / | 12915 | / | 4 | _ | 750 | mA | 100.4 | MIL/DI/11MP/12915/4_750mA
| 13345.5 | 103.7467 | 775 | 775 | MIL | / | DI | / | 11 |  | MP | / | 13345.5 | / | 4 | _ | 775 | mA | 103.7467 | MIL/DI/11MP/13345.5/4_775mA
| 13776 | 107.0933 | 800 | 800 | MIL | / | DI | / | 11 |  | MP | / | 13776 | / | 4 | _ | 800 | mA | 107.0933 | MIL/DI/11MP/13776/4_800mA
| 14206.5 | 110.44 | 825 | 825 | MIL | / | DI | / | 11 |  | MP | / | 14206.5 | / | 4 | _ | 825 | mA | 110.44 | MIL/DI/11MP/14206.5/4_825mA
| 14637 | 113.7867 | 850 | 850 | MIL | / | DI | / | 11 |  | MP | / | 14637 | / | 4 | _ | 850 | mA | 113.7867 | MIL/DI/11MP/14637/4_850mA