## Sheet1
MILLIE | lumen output (lm) | Power (W) | milliAmp (mA) |  | NAME | / | TYPE | / | LENGTH | / | LENSE | / | OUTPUT | / | COLOUR TEMP | _ | mA |  | W
Millie Dir/In-dir 1410mm Microprism 2187lm 17w 840 100mA | 2187 | 17.33 | 100 | [11 empty] | 4
per mA | 21.87 | 0.1733 | 1
GUESSTIMATES |  |  |  | New mA
| 1093.5 | 8.665 | 50 | 50 | MIL | / | DI | / | 11 |  | MP | / | 1093.5 | / | 4 | _ | 50 | mA | 8.665 | MIL/DI/11MP/1093.5/4_50mA
| 1640.25 | 12.9975 | 75 | 75 | MIL | / | DI | / | 11 |  | MP | / | 1640.25 | / | 4 | _ | 75 | mA | 12.9975 | MIL/DI/11MP/1640.25/4_75mA
ORIGINAL | 2187 | 17.33 | 100 | 100 | MIL | / | DI | / | 11 |  | MP | / | 2187 | / | 4 | _ | 100 | mA | 17.33 | MIL/DI/11MP/2187/4_100mA
| 2733.75 | 21.6625 | 125 | 125 | MIL | / | DI | / | 11 |  | MP | / | 2733.75 | / | 4 | _ | 125 | mA | 21.6625 | MIL/DI/11MP/2733.75/4_125mA
| 3280.5 | 25.995 | 150 | 150 | MIL | / | DI | / | 11 |  | MP | / | 3280.5 | / | 4 | _ | 150 | mA | 25.995 | MIL/DI/11MP/3280.5/4_150mA
| 3827.25 | 30.3275 | 175 | 175 | MIL | / | DI | / | 11 |  | MP | / | 3827.25 | / | 4 | _ | 175 | mA | 30.3275 | MIL/DI/11MP/3827.25/4_175mA
| 4374 | 34.66 | 200 | 200 | MIL | / | DI | / | 11 |  | MP | / | 4374 | / | 4 | _ | 200 | mA | 34.66 | MIL/DI/11MP/4374/4_200mA
| 4920.75 | 38.9925 | 225 | 225 | MIL | / | DI | / | 11 |  | MP | / | 4920.75 | / | 4 | _ | 225 | mA | 38.9925 | MIL/DI/11MP/4920.75/4_225mA
| 5467.5 | 43.325 | 250 | 250 | MIL | / | DI | / | 11 |  | MP | / | 5467.5 | / | 4 | _ | 250 | mA | 43.325 | MIL/DI/11MP/5467.5/4_250mA
| 6014.25 | 47.6575 | 275 | 275 | MIL | / | DI | / | 11 |  | MP | / | 6014.25 | / | 4 | _ | 275 | mA | 47.6575 | MIL/DI/11MP/6014.25/4_275mA
| 6561 | 51.99 | 300 | 300 | MIL | / | DI | / | 11 |  | MP | / | 6561 | / | 4 | _ | 300 | mA | 51.99 | MIL/DI/11MP/6561/4_300mA
| 7107.75 | 56.3225 | 325 | 325 | MIL | / | DI | / | 11 |  | MP | / | 7107.75 | / | 4 | _ | 325 | mA | 56.3225 | MIL/DI/11MP/7107.75/4_325mA
| 7654.5 | 60.655 | 350 | 350 | MIL | / | DI | / | 11 |  | MP | / | 7654.5 | / | 4 | _ | 350 | mA | 60.655 | MIL/DI/11MP/7654.5/4_350mA
| 8201.25 | 64.9875 | 375 | 375 | MIL | / | DI | / | 11 |  | MP | / | 8201.25 | / | 4 | _ | 375 | mA | 64.9875 | MIL/DI/11MP/8201.25/4_375mA
| 8748 | 69.32 | 400 | 400 | MIL | / | DI | / | 11 |  | MP | / | 8748 | / | 4 | _ | 400 | mA | 69.32 | MIL/DI/11MP/8748/4_400mA
| 9294.75 | 73.6525 | 425 | 425 | MIL | / | DI | / | 11 |  | MP | / | 9294.75 | / | 4 | _ | 425 | mA | 73.6525 | MIL/DI/11MP/9294.75/4_425mA
| 9841.5 | 77.985 | 450 | 450 | MIL | / | DI | / | 11 |  | MP | / | 9841.5 | / | 4 | _ | 450 | mA | 77.985 | MIL/DI/11MP/9841.5/4_450mA
| 10388.25 | 82.3175 | 475 | 475 | MIL | / | DI | / | 11 |  | MP | / | 10388.25 | / | 4 | _ | 475 | mA | 82.3175 | MIL/DI/11MP/10388.25/4_475mA
| 10935 | 86.65 | 500 | 500 | MIL | / | DI | / | 11 |  | MP | / | 10935 | / | 4 | _ | 500 | mA | 86.65 | MIL/DI/11MP/10935/4_500mA
| 11481.75 | 90.9825 | 525 | 525 | MIL | / | DI | / | 11 |  | MP | / | 11481.75 | / | 4 | _ | 525 | mA | 90.9825 | MIL/DI/11MP/11481.75/4_525mA
| 12028.5 | 95.315 | 550 | 550 | MIL | / | DI | / | 11 |  | MP | / | 12028.5 | / | 4 | _ | 550 | mA | 95.315 | MIL/DI/11MP/12028.5/4_550mA
| 12575.25 | 99.6475 | 575 | 575 | MIL | / | DI | / | 11 |  | MP | / | 12575.25 | / | 4 | _ | 575 | mA | 99.6475 | MIL/DI/11MP/12575.25/4_575mA
| 13122 | 103.98 | 600 | 600 | MIL | / | DI | / | 11 |  | MP | / | 13122 | / | 4 | _ | 600 | mA | 103.98 | MIL/DI/11MP/13122/4_600mA
| 13668.75 | 108.3125 | 625 | 625 | MIL | / | DI | / | 11 |  | MP | / | 13668.75 | / | 4 | _ | 625 | mA | 108.3125 | MIL/DI/11MP/13668.75/4_625mA
| 14215.5 | 112.645 | 650 | 650 | MIL | / | DI | / | 11 |  | MP | / | 14215.5 | / | 4 | _ | 650 | mA | 112.645 | MIL/DI/11MP/14215.5/4_650mA
| 14762.25 | 116.9775 | 675 | 675 | MIL | / | DI | / | 11 |  | MP | / | 14762.25 | / | 4 | _ | 675 | mA | 116.9775 | MIL/DI/11MP/14762.25/4_675mA
| 15309 | 121.31 | 700 | 700 | MIL | / | DI | / | 11 |  | MP | / | 15309 | / | 4 | _ | 700 | mA | 121.31 | MIL/DI/11MP/15309/4_700mA
| 15855.75 | 125.6425 | 725 | 725 | MIL | / | DI | / | 11 |  | MP | / | 15855.75 | / | 4 | _ | 725 | mA | 125.6425 | MIL/DI/11MP/15855.75/4_725mA
| 16402.5 | 129.975 | 750 | 750 | MIL | / | DI | / | 11 |  | MP | / | 16402.5 | / | 4 | _ | 750 | mA | 129.975 | MIL/DI/11MP/16402.5/4_750mA
| 16949.25 | 134.3075 | 775 | 775 | MIL | / | DI | / | 11 |  | MP | / | 16949.25 | / | 4 | _ | 775 | mA | 134.3075 | MIL/DI/11MP/16949.25/4_775mA
| 17496 | 138.64 | 800 | 800 | MIL | / | DI | / | 11 |  | MP | / | 17496 | / | 4 | _ | 800 | mA | 138.64 | MIL/DI/11MP/17496/4_800mA
| 18042.75 | 142.9725 | 825 | 825 | MIL | / | DI | / | 11 |  | MP | / | 18042.75 | / | 4 | _ | 825 | mA | 142.9725 | MIL/DI/11MP/18042.75/4_825mA
| 18589.5 | 147.305 | 850 | 850 | MIL | / | DI | / | 11 |  | MP | / | 18589.5 | / | 4 | _ | 850 | mA | 147.305 | MIL/DI/11MP/18589.5/4_850mA