## Sheet1
MILLIE | lumen output (lm) | Power (W) | milliAmp (mA) |  | NAME | / | TYPE | / | LENGTH | / | LENSE | / | OUTPUT | / | COLOUR TEMP | _ | mA |  | W
Millie Dir/In-dir 1690mm Microprism 2721lm 21W 840 100mA | 2721 | 20.55 | 100 | [11 empty] | 4
per mA | 27.21 | 0.2055 | 1
GUESSTIMATES |  |  |  | New mA
| 1360.5 | 10.275 | 50 | 50 | MIL | / | DI | / | 11 |  | MP | / | 1360.5 | / | 4 | _ | 50 | mA | 10.275 | MIL/DI/11MP/1360.5/4_50mA
| 2040.75 | 15.4125 | 75 | 75 | MIL | / | DI | / | 11 |  | MP | / | 2040.75 | / | 4 | _ | 75 | mA | 15.4125 | MIL/DI/11MP/2040.75/4_75mA
ORIGINAL | 2721 | 20.55 | 100 | 100 | MIL | / | DI | / | 11 |  | MP | / | 2721 | / | 4 | _ | 100 | mA | 20.55 | MIL/DI/11MP/2721/4_100mA
| 3401.25 | 25.6875 | 125 | 125 | MIL | / | DI | / | 11 |  | MP | / | 3401.25 | / | 4 | _ | 125 | mA | 25.6875 | MIL/DI/11MP/3401.25/4_125mA
| 4081.5 | 30.825 | 150 | 150 | MIL | / | DI | / | 11 |  | MP | / | 4081.5 | / | 4 | _ | 150 | mA | 30.825 | MIL/DI/11MP/4081.5/4_150mA
| 4761.75 | 35.9625 | 175 | 175 | MIL | / | DI | / | 11 |  | MP | / | 4761.75 | / | 4 | _ | 175 | mA | 35.9625 | MIL/DI/11MP/4761.75/4_175mA
| 5442 | 41.1 | 200 | 200 | MIL | / | DI | / | 11 |  | MP | / | 5442 | / | 4 | _ | 200 | mA | 41.1 | MIL/DI/11MP/5442/4_200mA
| 6122.25 | 46.2375 | 225 | 225 | MIL | / | DI | / | 11 |  | MP | / | 6122.25 | / | 4 | _ | 225 | mA | 46.2375 | MIL/DI/11MP/6122.25/4_225mA
| 6802.5 | 51.375 | 250 | 250 | MIL | / | DI | / | 11 |  | MP | / | 6802.5 | / | 4 | _ | 250 | mA | 51.375 | MIL/DI/11MP/6802.5/4_250mA
| 7482.75 | 56.5125 | 275 | 275 | MIL | / | DI | / | 11 |  | MP | / | 7482.75 | / | 4 | _ | 275 | mA | 56.5125 | MIL/DI/11MP/7482.75/4_275mA
| 8163 | 61.65 | 300 | 300 | MIL | / | DI | / | 11 |  | MP | / | 8163 | / | 4 | _ | 300 | mA | 61.65 | MIL/DI/11MP/8163/4_300mA
| 8843.25 | 66.7875 | 325 | 325 | MIL | / | DI | / | 11 |  | MP | / | 8843.25 | / | 4 | _ | 325 | mA | 66.7875 | MIL/DI/11MP/8843.25/4_325mA
| 9523.5 | 71.925 | 350 | 350 | MIL | / | DI | / | 11 |  | MP | / | 9523.5 | / | 4 | _ | 350 | mA | 71.925 | MIL/DI/11MP/9523.5/4_350mA
| 10203.75 | 77.0625 | 375 | 375 | MIL | / | DI | / | 11 |  | MP | / | 10203.75 | / | 4 | _ | 375 | mA | 77.0625 | MIL/DI/11MP/10203.75/4_375mA
| 10884 | 82.2 | 400 | 400 | MIL | / | DI | / | 11 |  | MP | / | 10884 | / | 4 | _ | 400 | mA | 82.2 | MIL/DI/11MP/10884/4_400mA
| 11564.25 | 87.3375 | 425 | 425 | MIL | / | DI | / | 11 |  | MP | / | 11564.25 | / | 4 | _ | 425 | mA | 87.3375 | MIL/DI/11MP/11564.25/4_425mA
| 12244.5 | 92.475 | 450 | 450 | MIL | / | DI | / | 11 |  | MP | / | 12244.5 | / | 4 | _ | 450 | mA | 92.475 | MIL/DI/11MP/12244.5/4_450mA
| 12924.75 | 97.6125 | 475 | 475 | MIL | / | DI | / | 11 |  | MP | / | 12924.75 | / | 4 | _ | 475 | mA | 97.6125 | MIL/DI/11MP/12924.75/4_475mA
| 13605 | 102.75 | 500 | 500 | MIL | / | DI | / | 11 |  | MP | / | 13605 | / | 4 | _ | 500 | mA | 102.75 | MIL/DI/11MP/13605/4_500mA
| 14285.25 | 107.8875 | 525 | 525 | MIL | / | DI | / | 11 |  | MP | / | 14285.25 | / | 4 | _ | 525 | mA | 107.8875 | MIL/DI/11MP/14285.25/4_525mA
| 14965.5 | 113.025 | 550 | 550 | MIL | / | DI | / | 11 |  | MP | / | 14965.5 | / | 4 | _ | 550 | mA | 113.025 | MIL/DI/11MP/14965.5/4_550mA
| 15645.75 | 118.1625 | 575 | 575 | MIL | / | DI | / | 11 |  | MP | / | 15645.75 | / | 4 | _ | 575 | mA | 118.1625 | MIL/DI/11MP/15645.75/4_575mA
| 16326 | 123.3 | 600 | 600 | MIL | / | DI | / | 11 |  | MP | / | 16326 | / | 4 | _ | 600 | mA | 123.3 | MIL/DI/11MP/16326/4_600mA
| 17006.25 | 128.4375 | 625 | 625 | MIL | / | DI | / | 11 |  | MP | / | 17006.25 | / | 4 | _ | 625 | mA | 128.4375 | MIL/DI/11MP/17006.25/4_625mA
| 17686.5 | 133.575 | 650 | 650 | MIL | / | DI | / | 11 |  | MP | / | 17686.5 | / | 4 | _ | 650 | mA | 133.575 | MIL/DI/11MP/17686.5/4_650mA
| 18366.75 | 138.7125 | 675 | 675 | MIL | / | DI | / | 11 |  | MP | / | 18366.75 | / | 4 | _ | 675 | mA | 138.7125 | MIL/DI/11MP/18366.75/4_675mA
| 19047 | 143.85 | 700 | 700 | MIL | / | DI | / | 11 |  | MP | / | 19047 | / | 4 | _ | 700 | mA | 143.85 | MIL/DI/11MP/19047/4_700mA
| 19727.25 | 148.9875 | 725 | 725 | MIL | / | DI | / | 11 |  | MP | / | 19727.25 | / | 4 | _ | 725 | mA | 148.9875 | MIL/DI/11MP/19727.25/4_725mA
| 20407.5 | 154.125 | 750 | 750 | MIL | / | DI | / | 11 |  | MP | / | 20407.5 | / | 4 | _ | 750 | mA | 154.125 | MIL/DI/11MP/20407.5/4_750mA
| 21087.75 | 159.2625 | 775 | 775 | MIL | / | DI | / | 11 |  | MP | / | 21087.75 | / | 4 | _ | 775 | mA | 159.2625 | MIL/DI/11MP/21087.75/4_775mA
| 21768 | 164.4 | 800 | 800 | MIL | / | DI | / | 11 |  | MP | / | 21768 | / | 4 | _ | 800 | mA | 164.4 | MIL/DI/11MP/21768/4_800mA
| 22448.25 | 169.5375 | 825 | 825 | MIL | / | DI | / | 11 |  | MP | / | 22448.25 | / | 4 | _ | 825 | mA | 169.5375 | MIL/DI/11MP/22448.25/4_825mA
| 23128.5 | 174.675 | 850 | 850 | MIL | / | DI | / | 11 |  | MP | / | 23128.5 | / | 4 | _ | 850 | mA | 174.675 | MIL/DI/11MP/23128.5/4_850mA